## overview
Sample | x | Stoich | rho temp | hall temp | Stemp | Ntemp | seebeck where you come form | resistivity (mOhm-cm) | Hall carrier (cm^-3) | Seebeck (uVK) | Nernst (uVKT) | Hall mobility | color
RD_1 | 0 | SnTe |  | 34.95 | 47.9961 | 20 |  | 0.11912 | 1.09e+20 | 4.3 | 2.0101 | 482.1132
Finn_01 | 0 | Sn50Te50 | 45.95 | 47.05 | 48.3809 |  |  | 0.12591 | 8.2e+19 | 14.0242 | 3.543 | 604.9303
Finn_02 | 0.2 | Sn49.8Te50.2 | 46.1 | 47.3 | 48.0826 | 25 |  | 0.13383 | 2.99e+20 | 18.8448 | 0.54875 | 155.789
Finn_03 | 0.4 | Sn49.6Te50.4 | 45.9 | 46.9 | 47.998 |  |  | 0.12299 | 8.55e+20 | 35.9206 | 0.32674 | 59.3562
Finn_04 | 0.6 | Sn49.4Te50.6 | 48.85 | 48.7 | 48.0617 |  |  | 0.11735 | 1.04e+21 | 29.7184 | 0.10436 | 51.0753
Finn_05 | 0.8 | Sn49.2Te50.8 | 45.1 | 44.5 | 48.4081 | 25 |  | 0.11754 | 3.05e+21 | 29.7621 | 0.10731 | 17.4139
Finn_06 | 1 | Sn49Te51 | 46.1 | 47.1 | 48.1067 | 25 |  | 0.11796 | 2.85e+21 | 25.4 | 0.12556 | 18.5713
Bella_01 | 0.005 | SnTe0.995I0.005 | 48.85 | 48.7 | 48.2716 |  |  | 0.14657 | 5.89e+19 | 22.8021 | 3.9299 | 722.8062
Bella_02 | 0.01 | SnTe0.99I0.01 | 45.15 | 44.6 | 48.3993 |  |  | 0.59269 | 6.39e+19 | 22.2727 | 2.5766 | 164.8833
Bella_03 | 0.015 | SnTe0.985I0.015 | 45.05 | 44.45 | 47.705 | 25 |  | 0.75525 | 5.29e+19 | 22.23 | 3.6323 | 156.3549
Bella_04 | 0.02 | SnTe0.98I0.02 | 46.1 | 47.15 |  |  |  | 0.64544 | 5.72e+19 | 20 | 3.3764 | 168.948
TT_09 | 0.0005 | Sn0.9995TeIn0.0005 |  | 49.35 | 48.2583 | 20 | 19 | 0.16375 | 6.88e+19 | 19 | 1.5681 | 554.4718
TT_10 | 0.0015 | Sn0.9985TeIn0.0015 |  | 49.2 | 48.2754 | 20 | 26.7059 | 0.24164 | 8.56e+19 | 26.7059 | 1.1644 | 301.6829
RD_11 | 0.0025 | Sn0.9975TeIn0.0025 |  | 39.85 | 47.6122 | 20 | 46.9411 | 0.25775 | 1.54e+20 | 46.9411 | 0.46761 | 157.4457
RD_12 | 0.01 | Sn0.99TeIn0.01 |  | 39.2 | 47.8906 | 20 | 88.2222 | 0.6098 | 1.82e+20 | 88.2222 | 0.14562 | 56.3175

## resistivity (mOhm-cm)
sample | x | value | key
Finn_01 | 0 | 0.12591 | native
Finn_02 | 0.2 | 0.13383 | native
Finn_03 | 0.4 | 0.12299 | native
Finn_04 | 0.6 | 0.11735 | native
Finn_05 | 0.8 | 0.11754 | native
Finn_06 | 1 | 0.11796 | native
Bella_01 | 0.005 | 0.14657 | iodine
Bella_02 | 0.01 | 0.59269 | iodine
Bella_03 | 0.015 | 0.75525 | iodine
Bella_04 | 0.02 | 0.64544 | iodine
TT_09 | 0.0005 | 0.16375 | indium
TT_10 | 0.0015 | 0.24164 | indium
RD_11 | 0.0025 | 0.25775 | indium
RD_12 | 0.01 | 0.6098 | indium

## Hall carrier (cm^-3)
sample | x | value | key | mobility | stoichlabel
Finn_01 | 0 | 8.2e+19 | native | 604.9303 | Sn$_{1-x}$Te$_{1+x}$
Finn_02 | 0.2 | 2.99e+20 | native | 155.789 | Sn$_{1-x}$Te$_{1+x}$
Finn_03 | 0.4 | 8.55e+20 | native | 59.3562 | Sn$_{1-x}$Te$_{1+x}$
Finn_04 | 0.6 | 1.04e+21 | native | 51.0753 | Sn$_{1-x}$Te$_{1+x}$
Finn_05 | 0.8 | 3.05e+21 | native | 17.4139 | Sn$_{1-x}$Te$_{1+x}$
Finn_06 | 1 | 2.85e+21 | native | 18.5713 | Sn$_{1-x}$Te$_{1+x}$
Bella_01 | 0.005 | 5.89e+19 | iodine | 956.8473 | SnTe$_{1-x}$I_x
Bella_02 | 0.01 | 6.39e+19 | iodine | 533.283 | SnTe$_{1-x}$I_x
Bella_03 | 0.015 | 5.29e+19 | iodine | 138.828 | SnTe$_{1-x}$I_x
Bella_04 | 0.02 | 5.72e+19 | iodine | 168.948 | SnTe$_{1-x}$I_x
TT_09 | 0.0005 | 6.88e+19 | indium | 554.4718 | Sn$_{1-x}$In_xTe
TT_10 | 0.0015 | 8.56e+19 | indium | 301.6829 | Sn$_{1-x}$In_xTe
RD_11 | 0.0025 | 1.54e+20 | indium | 157.4457 | Sn$_{1-x}$In_xTe
RD_12 | 0.01 | 1.82e+20 | indium | 56.3175 | Sn$_{1-x}$In_xTe

## Hall mobility (cm^2Vs)
sample | x | value | key
Finn_01 | 0.0001 | 604.9303 | native
Finn_02 | 0.2 | 155.789 | native
Finn_03 | 0.4 | 59.3562 | native
Finn_04 | 0.6 | 51.0753 | native
Finn_05 | 0.8 | 17.4139 | native
Finn_06 | 1 | 18.5713 | native
Bella_01 | 0.005 | 722.8062 | iodine
Bella_02 | 0.01 | 164.8833 | iodine
Bella_03 | 0.015 | 156.3549 | iodine
Bella_04 | 0.02 | 168.948 | iodine
TT_09 | 0.0005 | 554.4718 | indium
TT_10 | 0.0015 | 301.6829 | indium
RD_11 | 0.0025 | 157.4457 | indium
RD_12 | 0.01 | 56.3175 | indium

## Seebeck (uVK)
sample | x | value | key | stoichlabel
Finn_01 | 0 | 14.0242 | native | Sn$_{1-x}$Te$_{1+x}$, native
Finn_02 | 0.2 | 18.8448 | native | Sn$_{1-x}$Te$_{1+x}$, native
Finn_03 | 0.4 | 35.9206 | native | Sn$_{1-x}$Te$_{1+x}$, native
Finn_04 | 0.6 | 29.7184 | native | Sn$_{1-x}$Te$_{1+x}$, native
Finn_05 | 0.8 | 29.7621 | native | Sn$_{1-x}$Te$_{1+x}$, native
Finn_06 | 1 | 25.4 | native | Sn$_{1-x}$Te$_{1+x}$, native
Bella_01 | 0.005 | 22.8021 | iodine | SnTe$_{1-x}$I$_x$, iodine
Bella_02 | 0.01 | 22.2727 | iodine | SnTe$_{1-x}$I$_x$, iodine
Bella_03 | 0.015 | 22.23 | iodine | SnTe$_{1-x}$I$_x$, iodine
Bella_04 | 0.02 | 20 | iodine | SnTe$_{1-x}$I$_x$, iodine
TT_09 | 0.0005 | 19 | indium | Sn$_{1-x}$In$_x$Te, resonant
TT_10 | 0.0015 | 26.7059 | indium | Sn$_{1-x}$In$_x$Te, resonant
RD_11 | 0.0025 | 46.9411 | indium | Sn$_{1-x}$In$_x$Te, resonant
RD_12 | 0.01 | 88.2222 | indium | Sn$_{1-x}$In$_x$Te, resonant

## Nernst (uVKT)
sample | x | value | key | r | color | marker
Finn_01 | 0.0001 | 3.543 | native | 0.99957 | #d1c4e9 | o
Finn_02 | 0.2 | 0.54875 | native | 0.99906 | #b39ddb | o
Finn_03 | 0.4 | 0.32674 | native | 0.9975 | #7e57c2 | o
Finn_04 | 0.6 | 0.11203 | native | 0.98804 | #673ab7 | o
Finn_05 | 0.8 | 0.10731 | native | 0.99132 | #512da8 | o
Finn_06 | 1 | 0.12556 | native | 0.97783 | #311b92 | o
Bella_01 | 0.005 | 3.9299 | iodine | 0.99922 | #b3e5fc | s
Bella_02 | 0.01 | 2.5766 | iodine | 0.9994 | #4fc3f7 | s
Bella_03 | 0.015 | 3.6323 | iodine | 0.99935 | #03a9f4 | s
Bella_04 | 0.02 | 3.3764 | iodine | 0.99958 | #0277bd | s
TT_09 | 0.0005 | 1.5681 | indium | 0.99935 | #ffb74d | ^
TT_10 | 0.0015 | 1.1644 | indium | 0.99842 | #ffa726 | ^
RD_11 | 0.0025 | 0.46761 | indium | 0.96857 | #fb8c00 | ^
RD_12 | 0.01 | 0.14562 | indium |  | #ef6c00 | ^

## Nernst (uVKT)repeatedmsts
sample | x | value | key | r | temp
Finn_01 | 0 | 3.543 | native | 0.99957
Finn_02 | 0.2 | 0.54875 | native | 0.99906
Finn_03 | 0.4 | 0.32674 | native | 0.9975
Finn_04 | 0.6 | 0.11203 | native | 0.98804
Finn_05 | 0.8 | 0.10731 | native | 0.99132
Finn_06 | 1 | 0.12556 | native | 0.97783
Bella_01 | 0.005 | 3.9299 | iodine | 0.99922
Bella_02 | 0.01 | 2.5766 | iodine | 0.9994
Bella_03 | 0.015 | 3.6323 | iodine | 0.99935
Bella_04 | 0.02 | 3.3764 | iodine | 0.99958
TT_09 | 0.0005 | 1.5681 | indium | 0.99935
TT_10 | 0.0015 | 1.1644 | indium | 0.99842
RD_11 | 0.0025 | 0.46761 | indium | 0.96857
RD_12 | 0.01 | 0.14562 | indium
Bella_01 | 0.005 | 3.313 | iodine | 0.99929 | 25
Bella_02 | 0.01 | 2.2788 | iodine | 0.99937 | 25
Bella_02 | 0.01 | 2.2016 | iodine | 0.99916 | 15
Bella_02 | 0.01 | 2.2864 | iodine | 0.99931 | 15
Bella_03 | 0.015 | 3.6191 | iodine | 0.99939 | 25
Bella_03 | 0.015 | 3.5327 | iodine | 0.99975 | 25
Bella_04 | 0.02 | 3.3789 | iodine | 0.99943 | 25
Finn_01 | 0 | 3.0935 | native | 0.99951 | 25
Finn_03 | 0.4 | 0.35795 | native | 0.98027 | 35
Finn_04 | 0.6 | 0.11203 | native | 0.98804 | 25
Finn_04 | 0.6 | 0.12727 | native | 0.97408 | 35
Finn_04 | 0.6 | 0.2007 | native | 0.98322 | 35

## "nernst mobility"
sample | x | formula | key | value
RD_1 | 0 | #REF! | native | 0.51569
Finn_01 | 0 | 0.31313 | native | 0.31313
Finn_02 | 0.2 | 0.044698 | native | 0.044698
Finn_03 | 0.4 | 0.015032 | native | 0.015032
Finn_04 | 0.6 | 0.0088774 | native | 0.0086191
Finn_05 | 0.8 | 0.0053471 | native | 0.0053471
Finn_06 | 1 | 0.0068004 | native | 0.006797
Bella_01 | 0.005 | 0.24463 | iodine | 0.20595
Bella_02 | 0.01 | 0.13217 | iodine | 0.16452
Bella_03 | 0.015 | 0.17903 | iodine | 0.17731
Bella_04 | 0.02 | 0.18571 | iodine | 0.18571
TT_09 | 0.0005 | 0.13798 | indium | 0.13798
TT_10 | 0.0015 | 0.073769 | indium | 0.073769
RD_11 | 0.0025 | 0.025706 | indium | 0.025706
RD_12 | 0.01 | 0.0072824 | indium | 0.0072824

## MOFC
Sample | x | Stoich | resistivity (mOhm-cm) | Hall carrier (cm^-3) | Seebeck (uVK) | Nernst (uVKT) | Hall mobility | Reduced Fermi level | m*/me | Tau_0 (*1E-15 sec) | r | Calculated loss
Finn_01 | 0 | Sn50Te50 | 0.12591 | 8.2e+19 | 14.0242 | 3.543 | 604.9303 | 9.1607 | 0.29078 | 0.96004 | 2.4759 | 4.6729e-12
Finn_02 | 0.2 | Sn49.8Te50.2 | 0.13383 | 2.99e+20 | 18.8448 | 0.54875 | 155.789 | 8.889 | 0.67457 | 3.7502 | 1.7096 | 4.612e-13
Finn_03 | 0.4 | Sn49.6Te50.4 | 0.12299 | 8.55e+20 | 35.9206 | 0.32674 | 59.3562 | 8.6376 | 1.4581 | 0.81126 | 2.2872 | 7.0516e-13
Finn_04 | 0.6 | Sn49.4Te50.6 | 0.11735 | 1.04e+21 | 29.7184 | 0.10436 | 51.0753 | 8.4168 | 1.6011 | 9.2385 | 1.2288 | 9.9479e-14
Finn_05 | 0.8 | Sn49.2Te50.8 | 0.11754 | 3.05e+21 | 29.7621 | 0.10731 | 17.4139 | 8.8342 | 3.3841 | 0.31525 | 2.5066 | 6.4877e-13
Finn_06 | 1 | Sn49Te51 | 0.11796 | 2.85e+21 | 25.4 | 0.12556 | 18.5713 | 8.9665 | 3.2372 | 0.19808 | 2.6957 | 5.1908e-13
Bella_01 | 0.005 | SnTe0.995I0.005 | 0.14657 | 5.89e+19 | 22.8021 | 3.9299 | 722.8062 | 8.9456 | 0.23631 | 1.425 | 2.3159 | 1.0701e-12
Bella_02 | 0.01 | SnTe0.99I0.01 | 0.59269 | 6.39e+19 | 22.2727 | 2.5766 | 164.8833 | 9.2748 | 0.32628 | 0.0010677 | 4.657 | 1.5062e-10
Bella_03 | 0.015 | SnTe0.985I0.015 | 0.75525 | 5.29e+19 | 22.23 | 3.6323 | 156.3549 | 3.1031 | 1.6467 | 2.1616 | 1.9106 | 65.2699
Bella_04 | 0.02 | SnTe0.98I0.02 | 0.64544 | 5.72e+19 | 20 | 3.3764 | 168.948 | 9.315 | 0.2885 | 0.001 | 4.7007 | 0.016804
TT_09 | 0.0005 | Sn0.9995TeIn0.0005 | 0.16375 | 6.88e+19 | 19 | 1.5681 | 554.4718 | 8.8152 | 0.25249 | 8.7143 | 1.4738 | 1.1529e-12
TT_10 | 0.0015 | Sn0.9985TeIn0.0015 | 0.24164 | 8.56e+19 | 26.7059 | 1.1644 | 301.6829 | 8.7219 | 0.30043 | 2.6594 | 1.8007 | 1.3706e-12
RD_11 | 0.0025 | Sn0.9975TeIn0.0025 | 0.25775 | 1.54e+20 | 46.9411 | 0.46761 | 157.4457 | 7.9705 | 0.47788 | 5.4246 | 1.4437 | 1.451e-13
RD_12 | 0.01 | Sn0.99TeIn0.01 | 0.6098 | 1.82e+20 | 88.2222 | 0.14562 | 56.3175 | 5.7144 | 0.73215 | 6.7965 | 1.1477 | 6.7479e-14

## MOFC2
sample | x | key | Reduced Fermi level | m*/me | Tau_0 (*1E-15 sec) | r | Calculated loss
RD_1 | 0 | native | 9.271 | 0.33448 | 2.9326 | 1.9721 | 2.536e-11
Finn_01 | 0 | native | 3.8689 | 2.4984 | 4.1235 | 1.9999 | 150.6167
Finn_02 | 0.2 | native | 8.889 | 0.67456 | 3.7503 | 1.7096 | 5.5695e-12
Finn_03 | 0.4 | native | 8.5457 | 1.3844 | 1.7458 | 2 | 0.010763
Finn_04 | 0.6 | native | 8.3912 | 1.603 | 10.4058 | 1.1774 | 6.0286e-14
Finn_05 | 0.8 | native | 8.7008 | 3.0816 | 1.2159 | 2 | 0.029549
Finn_06 | 1 | native | 8.8064 | 2.842 | 1.2628 | 2 | 0.050424
Bella_01 | 0.005 | iodine | 8.5075 | 0.17302 | 4.4015 | 1.8535 | 1.2266e-12
Bella_02 | 0.01 | iodine | 8.8625 | 0.24359 | 2.4751 | 2 | 0.0023671
Bella_03 | 0.015 | iodine | 8.8785 | 0.11275 | 1 | 2 | 0.60117
Bella_04 | 0.02 | iodine | 8.9317 | 0.1621 | 1.3384 | 2 | 0.46998
TT_09 | 0.0005 | indium | 8.8152 | 0.25249 | 8.7143 | 1.4738 | 4.3565e-13
TT_10 | 0.0015 | indium | 8.7219 | 0.30043 | 2.6593 | 1.8007 | 1.0523e-12
RD_11 | 0.0025 | indium | 7.9698 | 0.47752 | 5.4412 | 1.4426 | 1.8553e-12
RD_12 | 0.01 | indium | 5.7126 | 0.7317 | 6.8153 | 1.1467 | 2.621e-14
Reduced Fermi level | m*/me | Tau_0 (*1E-15 sec) | r | Calculated loss
9.271 | 0.33448 | 2.9326 | 1.9721 | 2.2972e-11
9.1581 | 0.28995 | 1 | 2.4607 | 2.5013e-05
8.889 | 0.67456 | 3.7502 | 1.7096 | 2.2496e-12
8.6135 | 1.4384 | 1 | 2.2094 | 0.00075674
8.3912 | 1.603 | 10.4058 | 1.1774 | 1.0382e-13
8.7217 | 3.1338 | 1 | 2.078 | 0.020997
8.8296 | 2.9019 | 1 | 2.0941 | 0.037341
8.5075 | 0.17302 | 4.4015 | 1.8535 | 5.1501e-13
8.8945 | 0.24951 | 1.7632 | 2.1265 | 1.322e-12
8.9125 | 0.13465 | 1 | 2.1427 | 0.57697
8.9725 | 0.1781 | 1 | 2.1856 | 0.42308
8.8152 | 0.25249 | 8.7143 | 1.4738 | 3.4428e-13
8.7219 | 0.30043 | 2.6593 | 1.8007 | 5.6838e-13
7.9698 | 0.47752 | 5.4412 | 1.4426 | 1.7557e-13
5.7126 | 0.7317 | 6.8153 | 1.1467 | 3.3244e-14

## MOFC3
sample | x | key | Reduced Fermi level | m*/me | Tau_0 (*1E-15 sec) | r | Calculated loss
RD_1 | 0 | native | 9.271 | 0.33448 | 2.9326 | 1.9721 | 2.536e-11
Finn_02 | 0.2 | native | 8.889 | 0.67456 | 3.7503 | 1.7096 | 5.5695e-12
Finn_04 | 0.6 | native | 8.3912 | 1.603 | 10.4058 | 1.1774 | 6.0286e-14
Bella_01 | 0.005 | iodine | 8.5075 | 0.17302 | 4.4015 | 1.8535 | 1.2266e-12
TT_09 | 0.0005 | indium | 8.8152 | 0.25249 | 8.7143 | 1.4738 | 4.3565e-13
TT_10 | 0.0015 | indium | 8.7219 | 0.30043 | 2.6593 | 1.8007 | 1.0523e-12
RD_11 | 0.0025 | indium | 7.9698 | 0.47752 | 5.4412 | 1.4426 | 1.8553e-12
RD_12 | 0.01 | indium | 5.7126 | 0.7317 | 6.8153 | 1.1467 | 2.621e-14

## MOFC_rskylimit
Reduced Fermi level | m*/me | Tau_0 (*1E-15 sec) | r | Calculated loss
9.271 | 0.33448 | 2.9326 | 1.9721 | 2.2972e-11
9.1581 | 0.28995 | 1 | 2.4607 | 2.5013e-05
8.889 | 0.67456 | 3.7502 | 1.7096 | 2.2496e-12
8.6135 | 1.4384 | 1 | 2.2094 | 0.00075674
8.3912 | 1.603 | 10.4058 | 1.1774 | 1.0382e-13
8.7217 | 3.1338 | 1 | 2.078 | 0.020997
8.8296 | 2.9019 | 1 | 2.0941 | 0.037341
8.5075 | 0.17302 | 4.4015 | 1.8535 | 5.1501e-13
8.8945 | 0.24951 | 1.7632 | 2.1265 | 1.322e-12
8.9125 | 0.13465 | 1 | 2.1427 | 0.57697
8.9725 | 0.1781 | 1 | 2.1856 | 0.42308
8.8152 | 0.25249 | 8.7143 | 1.4738 | 3.4428e-13
8.7219 | 0.30043 | 2.6593 | 1.8007 | 5.6838e-13
7.9698 | 0.47752 | 5.4412 | 1.4426 | 1.7557e-13
5.7126 | 0.7317 | 6.8153 | 1.1467 | 3.3244e-14

## MOFC_r2skylimit
Reduced Fermi level | m*/me | Tau_0 (*1E-15 sec) | r | Calculated loss
9.271 | 0.33448 | 2.9326 | 1.9721 | 2.2158e-11
9.1607 | 0.29078 | 0.96004 | 2.4759 | 2.0792e-12
8.889 | 0.67457 | 3.7502 | 1.7096 | 4.7729e-13
8.6376 | 1.4581 | 0.81126 | 2.2872 | 7.3331e-13
8.3912 | 1.603 | 10.4058 | 1.1774 | 9.5229e-14
8.8342 | 3.3841 | 0.31525 | 2.5066 | 6.7447e-13
8.9661 | 3.2374 | 0.19813 | 2.6956 | 5.4329e-13
8.5075 | 0.17302 | 4.4015 | 1.8535 | 8.797e-13
8.8945 | 0.24951 | 1.7632 | 2.1265 | 8.3551e-13
9.2631 | 0.18658 | 0.001 | 4.5535 | 0.08588
9.315 | 0.2885 | 0.001 | 4.7007 | 0.016804
8.8152 | 0.25249 | 8.7143 | 1.4738 | 3.2835e-13
8.7219 | 0.30043 | 2.6594 | 1.8007 | 1.5498e-12
3.4172 | 2.4243 | 2.3749 | 2.2606 | 12.3651
5.7126 | 0.7317 | 6.8153 | 1.1467 | 7.7637e-14

## MOFC_r3skylimit
sample | x | value | key | Reduced Fermi level | m*/me | Tau_0 (*1E-15 sec) | r | Calculated loss
RD_1 | 0 | 482.1132 | native | 9.271 | 0.33448 | 2.9326 | 1.9721 | 2.2158e-11
Finn_01 | 0 | 604.9303 | native | 9.1607 | 0.29078 | 0.96004 | 2.4759 | 2.0792e-12
Finn_02 | 0.2 | 155.789 | native | 8.889 | 0.67457 | 3.7502 | 1.7096 | 4.7729e-13
Finn_03 | 0.4 | 59.3562 | native | 8.6376 | 1.4581 | 0.81126 | 2.2872 | 7.3331e-13
Finn_04 | 0.6 | 51.0753 | native | 8.3912 | 1.603 | 10.4058 | 1.1774 | 9.5229e-14
Finn_05 | 0.8 | 17.4139 | native | 8.8342 | 3.3841 | 0.31525 | 2.5066 | 6.7447e-13
Finn_06 | 1 | 18.5713 | native | 8.9665 | 3.2372 | 0.19808 | 2.6957 | 5.4362e-13
Bella_01 | 0.005 | 722.8062 | iodine | 8.9456 | 0.23631 | 1.425 | 2.3159 | 1.1038e-12
Bella_02 | 0.01 | 164.8833 | iodine | 9.2748 | 0.32626 | 0.0010685 | 4.6567 | 2.0824e-09
Bella_03 | 0.015 | 156.3549 | iodine | 9.2754 | 0.26585 | 0.001 | 4.6846 | 0.044027
Bella_04 | 0.02 | 168.948 | iodine | 9.315 | 0.2885 | 0.001 | 4.7007 | 0.016804
TT_09 | 0.0005 | 554.4718 | indium | 8.8152 | 0.25249 | 8.7143 | 1.4738 | 3.2835e-13
TT_10 | 0.0015 | 301.6829 | indium | 8.7219 | 0.30043 | 2.6594 | 1.8007 | 1.5498e-12
RD_11 | 0.0025 | 157.4457 | indium | 3.4182 | 2.4248 | 2.3752 | 2.2602 | 12.356
RD_12 | 0.01 | 56.3175 | indium | 5.7144 | 0.73215 | 6.7965 | 1.1477 | 7.7985e-14